## Bill of Materials-control_PWR_P
Comment | Designator | Value | Quantity
PLS-3 2.54 | XP2, XP4 | PLS-3 2.54 | 2
NC | XP1, XP3 | NC | 2
25Mhz | X5 | 3.3_2.5 25Mhz | 1
12Mhz | X4 | 3.3_2.5 12Mhz | 1
PLS-5 2.54 | X3 | PLS-5 2.54 | 1
PLD-10R | X2 | NC | 1
PBD-10R | X1 | KLS1-208-2-10-R | 1
LM1117MPX-3.3 | VR1 | LM1117MPX-3.3 | 1
0805 Green | VD1, VD2, VD3, VD4, VD5, VD6 | 0805 Green | 6
STM32F407VE | U1 | STM32F407VE | 1
B78476A8065A003 | T1 | B78476A8065A003 | 1
SW-DIP4 | S1, S2 | SW-DIP4 | 2
0603 NC | R46, R48 | 0603 NC | 2
0603 1,5k | R43, R44 | 0603 1,5k | 2
0603 75R | R36, R37, R38, R40 | 0603 75R | 4
0603 220 Om | R35, R42 | 0603 220 Om | 2
0603 12.1k | R34 | 0603 12.1k | 1
0603 33R | R30, R31, R33, R41, R51, R52 | 0603 33R | 6
0603 50R | R26, R27, R28, R29 | 0603 50R | 4
0603 3K | R21, R22, R24 | 0603 3K | 3
0603 510R | R20, R39 | 0603 510R | 2
0603 4.7k | R18, R25 | 0603 4.7k | 2
0603 0 | R17 | 0603 0 | 1
0603 10k | R15, R16, R19, R32 | 0603 10k | 4
0603 NC | R14 | 0603 NC | 1
0603 120R | R12 | 0603 120R | 1
0603 0 | R11, R13, R23, R45, R47 | 0603 0 | 5
0603 1k | R10 | 0603 1k | 1
0603 3k | R9 | 0603 3k | 1
0402 10K | R1, R2, R3, R4, R5, R6, R7, R8 | 0402 10K | 8
SRR1208-680Y | L1 | SRR1208-680Y | 1
5520259-4 | J1 | 5520259-4 | 1
ISO7341 | ISO1 | ISO7341 | 1
LAN8742A-CZ-TR | IC2 | LAN8742A-CZ-TR | 1
25Q16 or 25Q32 | IC1 | 25Q16 or 25Q32 | 1
15EDGVC-3.5-2P | DG1, DG2 | 15EDGVC-3.5-2P | 2
NSO8 MAX485 | DD2 | NSO8 MAX485 | 1
LM2596S-ADJ | DD1 | LM2596S-ADJ | 1
B340A-13 | D4 | B340A-13 | 1
SM712 | D3 | SM712 | 1
AM1DS-0505SJZ | D2 | AM1DS-0505SJZ | 1
MBRS540T3G | D1 | MBRS540T3G | 1
EEEFK1V471SV | C35, C36 | EEEFK1V471SV | 2
0603 18 pF | C29, C34 | 0603 18 pF | 2
0603 1uF | C25 | 0603 1uF | 1
1206 1000p 2kv | C23 | 1206 1000p 2kv | 1
0603 18 пФ | C15, C17 | 0603 18 пФ | 2
0603 0.1uF | C12, C13 | 0603 0.1uF | 2
0805 2.2uF | C11, C30 | 0805 2.2uF | 2
TECAP B 10u 16V | C9, C26 | TECAP B 10u 16V | 2
0603 0.1uF | C5, C6, C7, C8, C10, C14, C16, C18, C19, C20, C21, C22, C24, C27, C28, C31, C32, C33 | 0603 0.1uF | 18
1812 4.7 uF | C2, C3 | 1812 4.7 uF | 2
10x13 NC | C1, C4 | 10x13 NC | 2