## Лист1
Десятичная | Шеснацатиричная | Имя регистра | Описание | Допустимые значения | Пример комманды | Значение по умолчанию
0x01 | 1 | Add dev | Добавление девайса и привязка канала и имени |  | C1A16D1N1x C1 - комманда A16 - адрес устройства в десятичной системе число 16 + число установленное перемычками итоговое число от 16 до 31 включительно D1 - канал на плате от 1 до 3 включительно N1 - имя канала, число от 0 до 44 будет использоватся при обращении к каналу
0x02 | 2 | Delet dev | Удаление девайса из памяти
0x03 | 3 | Chanel on/off | включение и выключение канала
0x04 | 4 | PWM Chanel | Шим канала
0x05 | 5 | PWM read
0x06 | 6 | Curent | ток канала
0x07 | 7 | is on | включен ли каннал
0x08 | 8 | save
0x09 | 9 | load in flash | младший байт ip загружаем из флешки или из переключателей
0x0A | 10 | Reboot
0x0B | 11 | DHCP | Включение или выключение DHCP
0x0C | 12 | ip | ip адрес |  | C1A1D192N0x C11 - комманда A1 - какую часть адреса пишем 192.168.1.100 192(4) 168(3) 1(2) 100(1) D -значение для установки N1 - не используется
0x0D | 13 | mask | маска |  | C1A1D255N0x C11 - комманда A1 - какую часть адреса пишем 255.255.255.0 255(4) 255(3) 255(2) 0(1) D -значение для установки N1 - не используется
0x0E | 14 | gw | установка шлюза |  | C1A16D1N1x C11 - комманда A1 - какую часть адреса пишем 192.168.1.100 192(4) 168(3) 1(2) 100(1) D -значение для установки N1 - не используется
0x0F | 15 | mac | установка мак адреса |  | C1A16D1N1x C11 - комманда A1 - какую часть адреса пишем xx.xx.xx.xx.xx.xx xx(6) xx(5) xx(4) xx(3) xx(2) xx(1) D -значение для установки N1 - не используется
0x10 | 16
0x11 | 17
0x12 | 18
0x13 | 19
0x14 | 20
0x15 | 21
0x16 | 22
0x17 | 23
0x18 | 24
0x19 | 25
0x1A | 26
0x1B | 27
0x1C | 28
0x1D | 29
0x1E | 30
0x1F | 31
0x20 | 32
0x21 | 33
0x22 | 34
0x1B | 35
0x1C | 36
0x1D | 37
0x1E | 38
0x1F | 39
0x23 | 40
0x24 | 41
0x25 | 42
0x1B | 43
0x1C | 44
0x1D | 45
0x1E | 46